自由落下の運動方程式解法比較
自由落下の運動方程式を解析的に解く方法と、LibreOffice Calcを使用して、数値的に解く方法とを比較する。
[1] 自由落下の運動方程式の解析的解法
空気抵抗を無視した自由落下の運動方程式は(1)式で表される。但し、重力と逆方向を正とする。
このときの座標系（一次元）を、図1に示す。この式の場合、重力加速度は、負の値となるが、式の一貫性を持たせるために、ここでは、あえてこのように定義付けえいる。
m { d^2 y } over { dt^2 }=mg
(1)
但し、
m:	落下する物体の質量[kg]
y:	落下する物体の位置(高さ)[m]
g:	重力加速度[m/s2](=-9.81)
t:	時間[s]
y (鉛直方向)
h (t=0での位置)
v0
(初速度)
(1) 式は、変数tについて2回積分することによって、解析的に解くことができる。
まず、出題の意図より、質量m>0と仮定し、(1)式の両辺をmで除す。
0 (基準位置)
{ d^2 y } over { dt^2 }=g
(2)
(2) 式は、変数tについて2回積分する。
int {{ d^2 y } over { dt^2} }={ dy } over { dt } = g t + C_1
図1 座標系
(3)
int {{ d y } over { dt} }=y = {1 over 2} g t^2 + C_1 t +C_2
(4)
定数C1とC2は、初期条件によって決定する。
ここで、t=0[s]のときの高さをh[m]、t=0[s]のときの速度（初速度）をv0[m/s]とすると、(3)式と(4)式から、
left lbrace stack {C_1 =v_0#C_2 =h} right none
よって、(4) 式は、(5)式のようになる。
y = {1 over 2} g t^2 + v_0 t +h
(5)
(5) 式により、任意の時刻における物体の位置を直接計算することができる。
[2] LibreOffice Calcを用いた数値解法
(5)式から任意の時刻における物体の位置を直接計算できように、数値解法を用いれば、(2)式から物体の位置を計算することができる。
まず、時刻tにおける、位置と初速度を設定する。ここでは、位置y(0)=h、初速度v(0)=0である。
ここで、微小時間Δt後の速度と、位置を計算する。
(6)
v( 0+%delta t )=v_0 + g %delta t
y( 0+%delta t )=h+ { bar v %delta t} over 2
(7)
但し、vの上に付けた横棒は、その時間（Δt秒間）の平均値とする。

---
次に、さらに微小時間Δt秒後の速度と高さを計算する。
(8)
v( %DELTA t + %DELTA t )=v( %DELTA t )+g %DELTA t
(9)
y( %delta t + %delta t )=h( %delta t )+{bar v %delta t} over 2
上記の計算を繰り返せば、任意の時刻（但し、離散値）での物体の位置を計算することができる。
時間の刻み幅を微小値Δtとし、速度vjと位置yjを漸化式で表す。また、t=jΔtとする。
(10)
v_{ j+1 }=v_j +g %DELTA t
(11)
y_{ j+1 }=y_j +{ (v_j + v_{j+1}) %delta t } over 2
j=1から順に(10)式、(11)式を繰り返すことにより、物体の高さを経時的に計算することができる。
これらの式を、Calcシートに記述し、セルをドラッグ&ドロップすることで、順次計算が可能になる。
下記にCalcの計算式を示す。
値を記入する
=$B$2
=$B$3
=A8+$B$1
=0.5*$B$4*A9^2+B$8+$B$3*A9
=C8+(E9+E8)*$B$1/2
=$B$4*A9+D$8
=$B$1*$B$4+E8
最初の行(第8行：A8～E8)に初期値を記入し、次の行(第9行：A9～E9)に計算式を記入する。
A9～E9をハイライト(選択)し、E9セルの右下にカーソルを合わせ、現れた十字マークをクリックし適当な行までドラッグ&ドロップすることにより、計算を実行できる。
B,D列(exact)は、直接解法による計算値、C,E列(numerical)は、数値解法による計算値を示す。直接解法では、時間の関数として計算するので、その時刻においても誤差はコンピュータの処理誤差だけであるが、数値解法においては、時刻Δt以降順次計算するので、誤差が蓄積される。この場合、100ステップまで計算したが、小数点以下7桁までは、誤差は無かった。